## ADC 1C
LEM Sensor 1
Control Board | 1C
ADC | C2
ADC Reading | Input Current
1350.5 | -6.47
1438 | -5.16
1783 | 0
1996.5 | 3.188
2128.5 | 5.16
2216 | 6.47

## ADC 1B
LEM Sensor 1
Control Board | 1B
ADC | B2
ADC Reading | Input Current
1245 | -6.48
1363 | -5.17
1813 | 0
2090 | 3.193
2263 | 5.17
2380 | 6.48

## ADC 1A
LEM Sensor 1
Control Board | A1
ADC | A2
ADC Reading | Input Current
1352 | -6.48
1440.1 | -5.17
1618.9 | -2.531
1662.5 | -1.872
1788 | 0
1913.5 | 1.871
1957.5 | 2.529
2136 | 5.16
2222.5 | 6.48

## LEM
Estator Voltage pn | 30 | RMS |  | Voltage Input
Estator Voltage pn | 42.4264 | Peak
Estator Voltage ff | 51.9615 | RMS
Estator Voltage ff | 73.4847 | Peak
| 80.8332 | Peak Voltage
Max current primary LEM | 0.014
Resistor | 5773.7973
Gain Selection | Input Voltage | Output Voltage | Output Current
| 50 | 2.09 | 0.0209
| 30 | 1.23 | 0.0123
| 0 | 0 | 0
| -30 | -1.29 | -0.0129
| -50 | -2.175 | -0.02175
| -80.8332 | -3.4644 | -0.034644
| 80.8332 | 3.4064 | 0.034064
Output Resistance | 100
Filter cutoff freq | 2000
R2 | 10000
C | 7.9577e-09